## LFT rev 1A BOM
Number of boards: | 10
RefDes | Name | Value | MPN | Quantity/board | Qty req'd | qty LCSC | qty Digikey | qty Mouser
B1 | BATTERY12MM | CR1220 |  | 1 | 10
C1, C10 | CAP_0603_SM | 1500pF C0G | CC0603JRNPO9BN152 | 2 | 20 | 40
C2, C7, C8, C9, C11, C12, C13 | CAP_0603_SM | 0.1uF | 06033C104KAT2A | 7 | 70 | 100
C3, C4, C5, C6 | CAP-0805_m | 10uF 10V | GRM21BR61C106KE15L | 4 | 40 | 50
C14 | CAP_0603_SM | 1uF | CL10A105KA8NNNC | 1 | 10 | 20
CM0 | CAP_0603_SM | 15pF |  | 1 | 10
CM1, CM3 | CAP_0603_SM | 10pF |  | 2 | 20
CM2 | CAP_0603_SM | 11pF |  | 1 | 10
CR1 | CAP_0603_SM | 4.7pF |  | 1 | 10
CR2 | CAP_0603_SM | 2.2pF |  | 1 | 10
CTX0 | CAP_0603_SM | 9.1pF |  | 1 | 10
D1, D2 | DIODE_0603 | STATUS/LOCK | FC-DA1608UGK-520D10 | 2 | 20 | 50
D3, D4 | DIO-ZEN-SOD123 | CESD5V0D1 | CESD5V0D1 | 2 | 20 | 40
J1 | HDR FEMALE RA 7pin |  | C7251 | 1 | 10 | 3
J2, J3 | SMA_EDGE |  |  | 2 | 20
J4 | JST-S2B-PH-K-S | S2B-PH-K-S(LF)(SN) | PH-2AWD | 1 | 10 | 50
J5 | JST-S3B-PH-K-S |  | PH-3AWD | 1 | 10 | 50
J6, J7 | 128-0711-201 |  | U.FL-R-SMT-1(80) | 2 | 20 | 20
L1 | LPS3314 | LPS3314-222MRB | LPS3314-222MRB | 1 | 10 |  |  | 10
L2 | IND_0603_SM | 22uH | MLZ1608N220LT000 | 1 | 10 | 15
LCHOKE | IND_0603_SM | 220nH | LQW18ANR22G00D | 1 | 10 | 20
LM0 | IND_0603_SM | 33nH |  | 1 | 10
LM1, LM2 | IND_0603_SM | 27nH |  | 2 | 20
LM3 | IND_0603_SM | 15nH |  | 1 | 10
LR1 | IND_0603_SM | 62nH |  | 1 | 10
LR2 | IND_0603_SM | 56nH |  | 1 | 10
Q1 | BSS138 |  | BSS138-7-F | 1 | 10 | 20
R1, R3, R4, R9 | RES_0603_SM | 4k7 | RC0603FR-074K7L | 4 | 40 | 50
R2, R6, R7, R8 | RES_0603_SM | 10k | RC0603FR-0710KL | 4 | 40 | 100
R5 | RES_0603_SM | 22R | RC0603FR-0722RL | 1 | 10 | 50
U1 | MSP430FR2433IRGE |  |  | 1 | 10 |  |  | 10
U2 | NEO-7M |  |  | 1 | 10 |  |  |  | ebay
U3 | SI4464 |  | SI4463-C2A-GM | 1 | 10 |  |  | 10
U4 | TPS6120x |  | TPS61201DRCR | 1 | 10 |  |  | 10
U5 | MS5637 |  | MS563702BA03-50 | 1 | 10 |  |  | 10
U6 | SKY13405-490LF-longpad |  |  | 1 | 10 | 0 | 0 | 0 | on hand
XO1 | TXETALSANF-26.000000 |  | ASTX-H11-26.000MHZ-T | 1 | 10 |  |  | 10